Audio effect CSD2c
Delay met feedback, modulatie (chorus), en diffusie
De delay bestaat uit meerdere delaylijnen. Door in de feedbackloops daarvan allpass filters te verwerken zal de delay enigzins klinken als galm.
Aanpasbare parameters:
- Delay time (ms)
- Modulation amount
- Modulation rate
- Feedback
- Diffusion (?)

---
A single delay line:
LFO
mod rate (hz)
delay time (ms)
mod amount
+
x
diffusion
In
Delay
Allpass
Out
x
feedback

---
The effect
In L
Delay line A
Out L
Delay line B
In R
Delay line C
Out R
Delay line D